## Acelerografo
Reference | Qty | Value | Footprint | 厂商
BT1 | 1 | KH-CR2032-2-1 | Battery:Battery_Panasonic_CR2032-HFN_Horizontal_CircularHoles | kinghelm(金航标)
C1 | 1 | 1uF | Capacitor_SMD:C_0603_1608Metric
C2,C3,C9,C11 | 4 | 22uF | Capacitor_SMD:C_1206_3216Metric
C4,C5,C6,C7,C8,C12,C14,C17,C20 | 9 | 100nF | Capacitor_SMD:C_0603_1608Metric
C10 | 1 | 3.3nF | Capacitor_SMD:C_0603_1608Metric
C13,C15,C19 | 3 | 220uF | Capacitor_SMD:CP_Elec_6.3x9.9
C16,C18 | 2 | 10nF | Capacitor_SMD:C_0603_1608Metric
D1 | 1 | 1N4148WS | Diode_SMD:D_SOD-323 | R+O(宏嘉诚)
D2,D4 | 2 | PTVS12VS1UTR,115 | Diode_SMD:Nexperia_CFP3_SOD-123W | Nexperia(安世)
D3,D5,D10 | 3 | SS34 | Diode_SMD:D_SMA（DO-214AC） | R+O(宏嘉诚)
D6 | 1 | B5819WSL-TP | Diode_SMD:D_SOD-323F | MCC(美微科)
D7 | 1 | 1N4148WS | Diode_SMD:D_SOD-323F | R+O(宏嘉诚)
D8,D9 | 2 | NCD0805R1 | LED_SMD:LED_0805_2012Metric | 国星光电
IC1 | 1 | DS3234S#T&R | Package_SO:SOIC-20W_7.5x12.8mm_P1.27mm | ADI(亚德诺)
J1,J2 | 2 | 1725656 | TerminalBlock_Phoenix:TerminalBlock_Phoenix_MPT-0,5-2-2.54_1x02_P2.54mm_Horizontal | Phoenix Contact(菲尼克斯)
J3 | 1 | PZ254V-11-06P | Connector_PinHeader_2.54mm:PinHeader_1x06_P2.54mm_Vertical | XFCN(兴飞)
J5 | 1 | Adafruit Ultimate GPS Breakout - 66 channel w/10 Hz updates - PA1616S | Connector_PinHeader_2.54mm:PinHeader_1x09_P2.54mm_Vertical | Adafruit
J6 | 1 | ZX-PM2.54-2-20PY | Connector_PinSocket_2.54mm:PinSocket_2x20_P2.54mm_Vertical | Megastar(兆星)
L1 | 1 | 22uH | Inductor_SMD:L_APV_APH0650
R1,R4,R5,R6,R9,R10 | 6 | 4k7 | Resistor_SMD:R_0603_1608Metric
R2 | 1 | 47K | Resistor_SMD:R_0402_1005Metric
R3 | 1 | 220K | Resistor_SMD:R_0402_1005Metric
R7 | 1 | 5K6 | Resistor_SMD:R_0402_1005Metric
R8 | 1 | 100K | Resistor_SMD:R_0402_1005Metric
SW1 | 1 | 5GSH935 | Button_Switch_SMD:SW_MEC_5GSH9 | MEC Switches
U1 | 1 | dsPIC33EP256MC202-I/SO | Package_SO:SOIC-28W_7.5x17.9mm_P1.27mm | MICROCHIP(美国微芯)
U2 | 1 | MP2303ADN-LF-Z | Package_SO:SOIC-8-1EP_3.9x4.9mm_P1.27mm_EP2.62x3.51mm | MPS(芯源)
U3 | 1 | EVAL-ADXL355Z | ADXL355Z | ADI(亚德诺)
U4 | 1 | AMS1117-3.3 | Package_TO_SOT_SMD:SOT-223-3_TabPin2 | AMS
W1,W2,W3 | 3 | PZ254V-11-02P | TestPoint:TestPoint_2Pads_Pitch2.54mm_Drill0.8mm | XFCN(兴飞)