## Sheet1
Estación sensora de 6 componentes
Pregunta | Acelerógrafo | Digitalizador de Geófono | Tarjeta prototipo para medición de las galgas extensométricas para elongámetros en presa | Tarjeta prototipo para electroválvula | Circuito impreso para colimador movil | Circuito impreso para colimador fijo | Circuito impreso para piezometro | Circuito impreso para termocuplas
Item | 23 | 25 | 30 | 32 | 64 | 65 | 66 | 67
Función principal del módulo | Medir aceleraciones sísmicas en tres ejes (X, Y, Z) y enviarlas en tiempo real a la Raspberry Pi. | Captar señales analógicas provenientes de un geófono triaxial (3 componentes) utilizado en aplicaciones sísmicas, acondicionarlas, convertirlas a digital mediante un ADC de alta resolución (mínimo 24 bits), y transmitirlas a la unidad de gestión (Raspberry Pi) en tiempo real, sincronizadas por GPS o RTC, sin pérdida de muestras, con un desfase constante menor a 1 ms.
Sensores o módulos conectados | Sensor ADXL355, GPS PA1616S, RTC DS3234.
Tipo de señales (analógicas/digitales) y número de canales | Señales digitales vía SPI. 3 canales de aceleración (X, Y, Z).
Frecuencia mínima de muestreo por canal | 100 muestras por segundo por eje. | 100 muestras por segund | 100 muestras por segund | 100 muestras por segund | 100 muestras por segund | 100 muestras por segund | 100 muestras por segund | 100 muestras por segund
Microcontrolador o procesador requerido en caso de necesitar especificamente alguno | dsPIC33EP256MC202-I/SP
Protocolo de comunicación con Raspberry Pi (UART, SPI, etc.) | UART o SPI (a criterio tectico ) | UART o SPI (a criterio tectico ) | UART o SPI (a criterio tectico ) | UART o SPI (a criterio tectico ) | UART o SPI (a criterio tectico ) | UART o SPI (a criterio tectico ) | UART o SPI (a criterio tectico ) | UART o SPI (a criterio tectico )
Voltaje y consumo estimado | Alimentación de entrada 12VDC, regulada a 5V y 3.3V para componentes. Consumo total aproximado 150–200 mA.
¿Requiere sincronización por GPS o RTC? | Sí. GPS como fuente principal (1PPS), RTC como respaldo.
Condiciones ambientales (vibración, lluvia, etc.) | Uso en campo, resistente a vibración, polvo, humedad; contenedor con protección IP67 mínimo. | Uso en campo, resistente a vibración, polvo, humedad; contenedor con protección IP67 mínimo. | Uso en campo, resistente a vibración, polvo, humedad; contenedor con protección IP67 mínimo. | Uso en campo, resistente a vibración, polvo, humedad; contenedor con protección IP67 mínimo. | Uso en campo, resistente a vibración, polvo, humedad; contenedor con protección IP67 mínimo. | Uso en campo, resistente a vibración, polvo, humedad; contenedor con protección IP67 mínimo. | Uso en campo, resistente a vibración, polvo, humedad; contenedor con protección IP67 mínimo. | Uso en campo, resistente a vibración, polvo, humedad; contenedor con protección IP67 mínimo.
¿Existe una versión anterior de este circuito?/adjuntarla | Sí. Se dispone del esquemático preliminar en PDF | Sí. Se dispone del esquemático preliminar en PDF
Precisión o resolución requerida en señales | Alta precisión. ADXL355 entrega resolución de hasta 20 bits
¿Debe incluir protección contra sobretensión, ruido, etc.? | Sí. Debe incluir protección contra ESD, sobretensión y filtrado de ruido.
¿Se necesitan test points para diagnóstico? | Sí. Especialmente para buses SPI, alimentación, señales GPS/RTC. | Sí. Especialmente para buses SPI, alimentación, señales GPS/RTC. | Sí. Especialmente para buses SPI, alimentación, señales GPS/RTC. | Sí. Especialmente para buses SPI, alimentación, señales GPS/RTC. | Sí. Especialmente para buses SPI, alimentación, señales GPS/RTC. | Sí. Especialmente para buses SPI, alimentación, señales GPS/RTC. | Sí. Especialmente para buses SPI, alimentación, señales GPS/RTC. | Sí. Especialmente para buses SPI, alimentación, señales GPS/RTC.
¿Requiere memoria interna para respaldo de datos? | No es obligatorio, pero se podría considerar como mejora (EEPROM/SD opcional).
¿Este módulo necesita firmware propio, expliquelo? | Sí sencillo. Para adquisición de datos, sincronización y comunicación con RPi.
¿Debe funcionar de forma autónoma si se pierde energía o conexión? | El módulo debe ser capaz de reiniciar automáticamente y continuar según configuración almacenada.
Funciones mínimas del firmware | - Adquisición SPI del ADXL355
- Sincronización con 1PPS del GPS
- Timestamp por muestra
- Comunicación UART/SPI
- Autoinicio al energizar
OBSERVACIONES | parte de estacion sensora debe estar en el case distribuida su colocacion para que este lo mas en contacto con el suelo posible
Comunicación y Red
¿Este módulo se conecta a una red RS485? | N/A | N/A | Si | Si | Si | Si | Si | Si
¿Qué protocolo se usa sobre RS485? (MODBUS, ASCII personalizado, etc.) | N/A | N/A | MODBUS | MODBUS | MODBUS | MODBUS | MODBUS | MODBUS
¿Debe actuar como maestro o esclavo en la red? | N/A | N/A
¿Qué comandos debe recibir o enviar? (ej: lectura, escritura, activar válvula, etc.) | N/A | N/A
¿Se necesita un sistema de test/debug de comunicación en campo? (ej. LED, display o buzzer para ver si está recibiendo/comunicando)
Configuraciones deseadas (baudrate, comandos)