## fixed_colimador
Reference | Qty | Value | Footprint | 厂商
C1,C3,C41,C44 | 4 | 0.1uF | Capacitor_SMD:C_0603_1608Metric
C2,C35 | 2 | 4.7uF | Capacitor_SMD:C_0603_1608Metric
C12,C16,C21,C22,C30,C37,C88 | 7 | 10uF | Capacitor_SMD:C_1206_3216Metric_Pad1.33x1.80mm_HandSolder
C13,C17,C18,C19,C20,C23,C24,C25,C26,C27,C29,C31,C32,C33,C34,C36,C89,C92,C94,C95,C96 | 21 | 104 | Capacitor_SMD:C_0603_1608Metric
C14,C15,C42,C43 | 4 | 22pF | Capacitor_SMD:C_0603_1608Metric
C28,C90,C91,C93 | 4 | 105 | Capacitor_SMD:C_0603_1608Metric
C38,C39 | 2 | 22uF | Capacitor_SMD:C_1206_3216Metric_Pad1.33x1.80mm_HandSolder
C40 | 1 | 100nF | Capacitor_SMD:C_0603_1608Metric
C45,C49 | 2 | 0.1uF/50V | Capacitor_SMD:C_0603_1608Metric
C46,C48 | 2 | 1uF/50V | Capacitor_SMD:C_0603_1608Metric
C47 | 1 | 10uF/50V | Capacitor_SMD:C_1206_3216Metric_Pad1.33x1.80mm_HandSolder
C50 | 1 | 4.7uF/50V | Capacitor_SMD:C_0805_2012Metric
C51 | 1 | 0.01uF | Capacitor_SMD:C_0603_1608Metric
C52 | 1 | 47uF/16V | Capacitor_SMD:C_1206_3216Metric_Pad1.33x1.80mm_HandSolder
C53 | 1 | 4.7uF/16V | Capacitor_SMD:C_0603_1608Metric
C57,C58,C59,C60 | 4 | 22uF/25V | Capacitor_SMD:C_1206_3216Metric_Pad1.33x1.80mm_HandSolder
D1,D4,D9 | 3 | XL-1608UGC-04 | LED_SMD:LED_0603_1608Metric | XINGLIGHT(成兴光)
D2,D3 | 2 | SMBJ6.0CA-TP | TEM:DIONM5336X262N | MCC(美微科)
D5 | 1 | SMAJ15A | TEM:DO-214AC | R+O(宏嘉诚)
D11 | 1 | XL-1608UOC-04 | LED_SMD:LED_0603_1608Metric | XINGLIGHT(成兴光)
IC2 | 1 | TPS7A2401DBVR | TEM:SOT95P280X145-5N | TI(德州仪器)
IC5 | 1 | LT1764AEFE-3.3#TRPBF | TEM:SOP65P640X110-17N | ADI(亚德诺)
IC7 | 1 | LTM8074IY#PBF | TEM:BGA25C65P5X5_400X400X198 | ADI(亚德诺)
IC8 | 1 | MCP79520-I/MS | TEM:SOP50P490X110-10N | MICROCHIP(美国微芯)
J1 | 1 | 1715734 | TerminalBlock_Phoenix:TerminalBlock_Phoenix_MKDS-1,5-3-5.08_1x03_P5.08mm_Horizontal | Phoenix Contact(菲尼克斯)
J2 | 1 | CR1220-2 | TEM:CR12202 | QIJEY
J3 | 1 | 1725656 | TerminalBlock_Phoenix:TerminalBlock_Phoenix_MPT-0,5-2-2.54_1x02_P2.54mm_Horizontal | Phoenix Contact(菲尼克斯)
J6 | 1 | 1715721 | TerminalBlock_Phoenix:TerminalBlock_Phoenix_MKDS-1,5-2-5.08_1x02_P5.08mm_Horizontal | Phoenix Contact(菲尼克斯)
L1 | 1 | 2.2uH | Inductor_SMD:L_Changjiang_FNR3015S
L2 | 1 | HCJ1206ZT0R00 | Inductor_SMD:L_1206_3216Metric | SEI(Stackpole Electronics Inc.)
R1,R55,R57,R58,R59,R70 | 6 | 10K | Resistor_SMD:R_0603_1608Metric
R2,R29 | 2 | 3.3K | Resistor_SMD:R_0603_1608Metric
R3,R4 | 2 | 1K | Resistor_SMD:R_0603_1608Metric
R9,R10 | 2 | 499K | Resistor_SMD:R_0603_1608Metric
R11 | 1 | 120R | Resistor_SMD:R_0603_1608Metric
R12,R13,R14,R15,R17,R64,R65 | 7 | 22R | Resistor_SMD:R_0603_1608Metric
R16,R18 | 2 | 4.75K | Resistor_SMD:R_0603_1608Metric
R19 | 1 | 1M | Resistor_SMD:R_0603_1608Metric
R21 | 1 | 18.2K | Resistor_SMD:R_0603_1608Metric
R22 | 1 | 100K | Resistor_SMD:R_0603_1608Metric
R23,R28,R30,R54 | 4 | 0R | Resistor_SMD:R_0603_1608Metric
R24 | 1 | 12K | Resistor_SMD:R_0603_1608Metric
R25 | 1 | 36.5K | Resistor_SMD:R_0603_1608Metric
R56 | 1 | 510R | Resistor_SMD:R_0603_1608Metric
R62,R63 | 2 | 4.7K | Resistor_SMD:R_0603_1608Metric
SW1 | 1 | TS-1088-AR02016 | TEM:SW | XUNPU(讯普)
SW2 | 1 | TS-1088-AR02016 | TEM:SW | XUNPU(讯普)
U1 | 1 | ESP32-P4NRW32 | AD3:QFN-104_L10.0-W10.0-P0.35-TL-EP8.5-ESP32-P4 | ESPRESSIF(乐鑫)
U2 | 1 | TLV62565DBVR | Package_TO_SOT_SMD:SOT-23-5 | TI(德州仪器)
U3 | 1 | SP3485CN-L/TR | Package_SO:SOIC-8_3.9x4.9mm_P1.27mm | MaxLinear(迈凌)
U4 | 1 | HC-TYPE-C-16P-CB1.0 | TEM:HCTYPEC16PCB10 | HCTL(华灿天禄)
U5 | 1 | W25Q128JVSIQ | Package_SO:SOIC-8_5.3x5.3mm_P1.27mm | Winbond(华邦)
Y3 | 1 | X322540MPB4SI | TEM:X322540MPB4SI | YXC(扬兴晶振)
Y4 | 1 | Q13MC30610003 | TEM:MC-306 | EPSON(爱普生)
JP1 | 1 | PZ254V-11-02P | TestPoint:TestPoint_2Pads_Pitch2.54mm_Drill0.8mm | XFCN(兴飞)