## thermocouple_new
Reference | Qty | Value | Footprint | 厂商
C1,C6,C12,C16,C21,C22,C30,C37,C65,C67,C70,C76,C77,C78,C80,C81,C82,C83,C84,C86,C87,C88,C99 | 23 | 10uF | Capacitor_SMD:C_0603_1608Metric
C2,C4,C9,C41,C44,C66,C69,C71,C75,C79,C98,C101 | 12 | 0.1uF | Capacitor_SMD:C_0603_1608Metric
C3 | 1 | 100pF | Capacitor_SMD:C_0603_1608Metric
C5 | 1 | 47uF | Capacitor_SMD:C_0805_2012Metric
C7,C68,C97 | 3 | 1uF | Capacitor_SMD:C_0603_1608Metric
C8,C35,C73 | 3 | 4.7uF | Capacitor_SMD:C_0603_1608Metric
C10,C11 | 2 | 18pF | Capacitor_SMD:C_0603_1608Metric
C13,C17,C18,C19,C20,C23,C24,C25,C26,C27,C29,C31,C32,C33,C34,C36,C89,C92,C94,C95,C96,C100 | 22 | 104 | Capacitor_SMD:C_0603_1608Metric
C14,C15,C42,C43 | 4 | 22pF | Capacitor_SMD:C_0603_1608Metric
C28,C90,C91,C93 | 4 | 105 | Capacitor_SMD:C_0603_1608Metric
C38 | 1 | 22uF | Capacitor_SMD:C_0805_2012Metric
C39 | 1 | 22uF | Capacitor_SMD:C_0603_1608Metric
C40 | 1 | 100nF | Capacitor_SMD:C_0603_1608Metric
C45,C49 | 2 | 0.1uF/50V | Capacitor_SMD:C_0603_1608Metric
C46,C48 | 2 | 1uF/50V | Capacitor_SMD:C_0603_1608Metric
C47 | 1 | 10uF/50V | Capacitor_SMD:C_0805_2012Metric
C50 | 1 | 4.7uF/50V | Capacitor_SMD:C_0805_2012Metric
C51 | 1 | 0.01uF | Capacitor_SMD:C_0603_1608Metric
C52 | 1 | 47uF/16V | Capacitor_SMD:C_1206_3216Metric
C53 | 1 | 4.7uF/16V | Capacitor_SMD:C_0603_1608Metric
C57,C58,C59,C60,C61,C62,C63,C64 | 8 | 22uF/25V | Capacitor_SMD:C_0805_2012Metric
C72,C74 | 2 | 47nF | Capacitor_SMD:C_0603_1608Metric
C85 | 1 | 1nF | Capacitor_SMD:C_0603_1608Metric
D1,D4,D5,D6,D7,D9 | 6 | XL-1608UGC-04 | LED_SMD:LED_0603_1608Metric | XINGLIGHT(成兴光)
D2,D3 | 2 | SMBJ6.0CA-TP | TEM:DIONM5336X262N | MCC(美微科)
D8 | 1 | BYS10-45 | TEM:DIOM5127X229N | LGE(鲁光)
D11,D12 | 2 | SMAJ15A | TEM:DO-214AC | R+O(宏嘉诚)
D13,D14 | 2 | SS34 | Diode_SMD:D_SMA（DO-214AC） | R+O(宏嘉诚)
IC1 | 1 | ADR4525BRZ-R7 | TEM:SOIC127P600X175-8N | ADI(亚德诺)
IC2 | 1 | ADS1255IDBTG4 | TEM:SOP65P780X200-20N | TI(德州仪器)
IC3 | 1 | BQ24179YBGR | TEM:BGA56C40P7X8_286X328X50 | TI(德州仪器)
IC4 | 1 | LT1764AEFE#TRPBF | TEM:SOP65P640X110-17N | ADI(亚德诺)
IC5 | 1 | LT1764AEFE-3.3#TRPBF | TEM:SOP65P640X110-17N | ADI(亚德诺)
IC6 | 1 | SHT40-CD1B-R3 | TEM:SON80P150X150X59-5N | Sensirion(瑞士盛思锐)
IC7 | 1 | LTM8074IY#PBF | TEM:BGA25C65P5X5_400X400X198 | ADI(亚德诺)
IC8 | 1 | MCP79520-I/MS | TEM:SOP50P490X110-10N | MICROCHIP(美国微芯)
J1 | 1 | 1715734 | TerminalBlock_Phoenix:TerminalBlock_Phoenix_MKDS-1,5-3-5.08_1x03_P5.08mm_Horizontal | Phoenix Contact(菲尼克斯)
J2 | 1 | CR1220-2 | AD:BAT-SMD_CR1220-2 | QIJEY
J3 | 1 | 1715721 | TerminalBlock_Phoenix:TerminalBlock_Phoenix_MKDS-1,5-2-5.08_1x02_P5.08mm_Horizontal | Phoenix Contact(菲尼克斯)
J4,J5 | 2 | 1715721 | TerminalBlock_Phoenix:TerminalBlock_Phoenix_MKDS-1,5-2-5.08_1x02_P5.08mm_Horizontal | Phoenix Contact(菲尼克斯)
J6 | 1 | 1715721 | TerminalBlock_Phoenix:TerminalBlock_Phoenix_MKDS-1,5-2-5.08_1x02_P5.08mm_Horizontal | Phoenix Contact(菲尼克斯)
K1 | 1 | JZC-32F/005-HS3(555) | TEM:JZC32F012HSLQ | HF(宏发)
L1 | 1 | 2.2uH | Inductor_SMD:L_Changjiang_FNR3015S
L2 | 1 | CRCW20100000Z0EF | TEM:RES2010 | VISHAY(威世)
L4 | 1 | 1.0uH | Inductor_SMD:L_0603_1608Metric
L5 | 1 | MPZ2012S221AT000 | TEM:FB0805X105N | TDK
Q1 | 1 | PBSS4240T,215 | Package_TO_SOT_SMD:SOT-23-3 | Nexperia(安世)
R1,R2 | 2 | 49.9R | Resistor_SMD:R_0603_1608Metric
R3,R37,R39,R40 | 4 | 1K | Resistor_SMD:R_0603_1608Metric
R4,R5,R6,R7,R8,R31,R36,R38,R50,R51,R52,R53,R55,R57,R58,R59,R60,R61,R70 | 17 | 10K | Resistor_SMD:R_0603_1608Metric
R9,R10 | 2 | 499K | Resistor_SMD:R_0603_1608Metric
R11 | 1 | 120R | Resistor_SMD:R_0603_1608Metric
R12,R13,R14,R15,R17,R64,R65 | 7 | 22R | Resistor_SMD:R_0603_1608Metric
R16,R18 | 2 | 4.75K | Resistor_SMD:R_0603_1608Metric
R19 | 1 | 1M | Resistor_SMD:R_0603_1608Metric
R21 | 1 | 18.2K | Resistor_SMD:R_0603_1608Metric
R22,R43 | 2 | 100K | Resistor_SMD:R_0603_1608Metric
R23,R28,R30,R33,R54,R69 | 6 | 0R | Resistor_SMD:R_0603_1608Metric
R24 | 1 | 12K | Resistor_SMD:R_0603_1608Metric
R25 | 1 | 36.5K | Resistor_SMD:R_0603_1608Metric
R26,R27,R62,R63 | 4 | 4.7K | Resistor_SMD:R_0603_1608Metric
R29,R32 | 2 | 3.3K | Resistor_SMD:R_0603_1608Metric
R34 | 1 | 6.2K | Resistor_SMD:R_0603_1608Metric
R35 | 1 | 2K | Resistor_SMD:R_0603_1608Metric
R41 | 1 | 2.2K | Resistor_SMD:R_0603_1608Metric
R42 | 1 | 6.04K | Resistor_SMD:R_0603_1608Metric
R44 | 1 | 127K | Resistor_SMD:R_0603_1608Metric
R45,R46 | 2 | 100R | Resistor_SMD:R_0603_1608Metric
R47 | 1 | 5.23K | Resistor_SMD:R_0603_1608Metric
R48 | 1 | 30.1K | Resistor_SMD:R_0603_1608Metric
R56 | 1 | 510R | Resistor_SMD:R_0603_1608Metric
R66,R67,R68 | 3 | 0R | Resistor_SMD:R_1206_3216Metric
RT1 | 1 | 103AT-2 | TEM:103AT2 | Semitec
SW1,SW3 | 2 | TS-1088-AR02016 | TEM:SW | XUNPU(讯普)
SW2 | 1 | TS-1088-AR02016 | TEM:SW | XUNPU(讯普)
U1 | 1 | ESP32-P4NRW32 | Altium_Library2:QFN-104_L10.0-W10.0-P0.35-TL-EP8.5-ESP32-P4 | ESPRESSIF(乐鑫)
U2 | 1 | TLV62565DBVR | TEM:SOT95P280X145-5N | TI(德州仪器)
U3 | 1 | SP3485CN-L/TR | TEM:SOIC127P600X175-8N | MaxLinear(迈凌)
U4 | 1 | HC-TYPE-C-16P-CB1.0 | TEM:HCTYPEC16PCB10 | HCTL(华灿天禄)
U5 | 1 | W25Q128JVSIQ | TEM:SOIC127P790X216-8N | Winbond(华邦)
U6 | 1 | INA333AIDGKR | TEM:SOP65P490X110-8N | TI(德州仪器)
Y2 | 1 | X32258MOB4SI | TEM:X322540MPB4SI | YXC(扬兴晶振)
Y3 | 1 | X322540MPB4SI | TEM:X322540MPB4SI | YXC(扬兴晶振)
Y4 | 1 | Q13MC30610003 | TEM:MC-306 | EPSON(爱普生)
JP1 | 1 | PZ254V-11-02P | TestPoint:TestPoint_2Pads_Pitch2.54mm_Drill0.8mm | XFCN(兴飞)
CR1220 | 1 | CR1220纽扣电池 | CR1220 | QIJEY
K型热电偶 | 1 | WRNK-191 | K型热电偶 | 泰州松杭自动化仪表有限公司
PT1000 | 1 | PT1000-M222铂热电阻1/3B | PT1000 | 德国贺利氏