## mobile_colimador_new
Reference | Qty | Value | Footprint | 厂商
C1,C3 | 2 | 0.47uF | Capacitor_SMD:C_0603_1608Metric
C2,C65,C67,C68 | 4 | 1uF | Capacitor_SMD:C_0603_1608Metric
C4,C5,C9,C10,C11,C12,C16,C21,C22,C30,C37,C64,C88 | 13 | 10uF | Capacitor_SMD:C_1206_3216Metric
C6,C51,C61 | 3 | 0.01uF | Capacitor_SMD:C_0603_1608Metric
C7,C8,C41,C44,C62,C63,C70,C72,C73,C74,C76,C78,C79,C81,C86 | 15 | 0.1uF | Capacitor_SMD:C_0603_1608Metric
C13,C17,C18,C19,C20,C23,C24,C25,C26,C27,C29,C31,C32,C33,C34,C36,C89,C92,C94,C95,C96 | 21 | 104 | Capacitor_SMD:C_0603_1608Metric
C14,C15,C42,C43 | 4 | 22pF | Capacitor_SMD:C_0603_1608Metric
C28,C90,C91,C93 | 4 | 105 | Capacitor_SMD:C_0603_1608Metric
C35,C69,C71 | 3 | 4.7uF | Capacitor_SMD:C_0603_1608Metric
C38,C39 | 2 | 22uF | Capacitor_SMD:C_1206_3216Metric
C40 | 1 | 100nF | Capacitor_SMD:C_0603_1608Metric
C45,C49 | 2 | 0.1uF/50V | Capacitor_SMD:C_0603_1608Metric
C46,C48 | 2 | 1uF/50V | Capacitor_SMD:C_0603_1608Metric
C47 | 1 | 10uF/50V | Capacitor_SMD:C_1206_3216Metric
C50 | 1 | 4.7uF/50V | Capacitor_SMD:C_0805_2012Metric
C52 | 1 | 47uF/16V | Capacitor_SMD:C_1206_3216Metric
C53 | 1 | 4.7uF/16V | Capacitor_SMD:C_0603_1608Metric
C57,C58,C59,C60 | 4 | 22uF/25V | Capacitor_SMD:C_1206_3216Metric
C66 | 1 | 4.7nF | Capacitor_SMD:C_0603_1608Metric
C75,C77 | 2 | 10uF | Capacitor_SMD:C_0603_1608Metric
C80,C82,C83,C84,C85 | 5 | 100pF | Capacitor_SMD:C_0603_1608Metric
D1,D4,D9 | 3 | XL-1608UGC-04 | LED_SMD:LED_0603_1608Metric | XINGLIGHT(成兴光)
D2,D3 | 2 | SMBJ6.0CA-TP | TEM:DIONM5336X262N | MCC(美微科)
D5,D6 | 2 | SS24 | Diode_SMD:D_SMA（DO-214AC） | R+O(宏嘉诚)
D7 | 1 | SMAJ15A | TEM:DO-214AC | R+O(宏嘉诚)
FB1 | 1 | CBM321609U221T | Inductor_SMD:L_1206_3216Metric | FH(风华)
FB2,FB3,FB4 | 3 | BLM21PG221SN1D | Inductor_SMD:L_0603_1608Metric | muRata(村田)
IC1 | 1 | ADS1262IPWR | Package_SO:HTSSOP-28-1EP_4.4x9.7mm_P0.65mm_EP2.85x5.4mm | TI(德州仪器)
IC5 | 1 | LT1764AEFE-3.3#TRPBF | TEM:SOP65P640X110-17N | ADI(亚德诺)
IC7 | 1 | LTM8074IY#PBF | TEM:BGA25C65P5X5_400X400X198 | ADI(亚德诺)
IC8 | 1 | MCP79520-I/MS | TEM:SOP50P490X110-10N | MICROCHIP(美国微芯)
J1 | 1 | 1715734 | TerminalBlock_Phoenix:TerminalBlock_Phoenix_MKDS-1,5-3-5.08_1x03_P5.08mm_Horizontal | Phoenix Contact(菲尼克斯)
J2 | 1 | CR1220-2 | TEM:CR12202 | QIJEY
J3 | 1 | 1725724 | TerminalBlock_Phoenix:TerminalBlock_Phoenix_MPT-0,5-9-2.54_1x09_P2.54mm_Horizontal | Phoenix Contact(菲尼克斯)
J4,J8 | 2 | 1725698 | TerminalBlock_Phoenix:TerminalBlock_Phoenix_MPT-0,5-6-2.54_1x06_P2.54mm_Horizontal | Phoenix Contact(菲尼克斯)
J5,J7 | 2 | 1725669 | TerminalBlock_Phoenix:TerminalBlock_Phoenix_MPT-0,5-3-2.54_1x03_P2.54mm_Horizontal | Phoenix Contact(菲尼克斯)
J6 | 1 | 1715721 | TerminalBlock_Phoenix:TerminalBlock_Phoenix_MKDS-1,5-2-5.08_1x02_P5.08mm_Horizontal | Phoenix Contact(菲尼克斯)
L1 | 1 | 2.2uH | Inductor_SMD:L_Changjiang_FNR3015S
L2 | 1 | HCJ1206ZT0R00 | Inductor_SMD:L_1206_3216Metric | SEI(Stackpole Electronics Inc.)
L4,L5 | 2 | 6.8uH | Inductor_SMD:L_2512_6332Metric
Q1,Q2,Q3 | 3 | 2N7002 | Package_TO_SOT_SMD:SOT-23 | R+O(宏嘉诚)
R1,R2,R3,R4,R5,R8,R27 | 7 | 22 | Resistor_SMD:R_0603_1608Metric
R6,R7,R26,R29,R31 | 5 | 3.3K | Resistor_SMD:R_0603_1608Metric
R9,R10 | 2 | 499K | Resistor_SMD:R_0603_1608Metric
R11 | 1 | 120R | Resistor_SMD:R_0603_1608Metric
R12,R13,R14,R15,R17,R69,R70 | 7 | 22R | Resistor_SMD:R_0603_1608Metric
R16,R18 | 2 | 4.75K | Resistor_SMD:R_0603_1608Metric
R19 | 1 | 1M | Resistor_SMD:R_0603_1608Metric
R21 | 1 | 18.2K | Resistor_SMD:R_0603_1608Metric
R22,R32 | 2 | 100K | Resistor_SMD:R_0603_1608Metric
R23,R28,R30,R50,R54,R71 | 6 | 0R | Resistor_SMD:R_0603_1608Metric
R24,R33 | 2 | 12K | Resistor_SMD:R_0603_1608Metric
R25 | 1 | 36.5K | Resistor_SMD:R_0603_1608Metric
R34,R35,R37,R42,R48,R49,R52,R62,R63,R64,R65,R66 | 12 | 1K | Resistor_SMD:R_0603_1608Metric
R36 | 1 | 22K | Resistor_SMD:R_0603_1608Metric
R38 | 1 | 75K | Resistor_SMD:R_0603_1608Metric
R39,R46 | 2 | 1.15M | Resistor_SMD:R_0603_1608Metric
R40 | 1 | 18K | Resistor_SMD:R_0603_1608Metric
R41 | 1 | 2K | Resistor_SMD:R_0603_1608Metric
R43,R45 | 2 | 5.9K | Resistor_SMD:R_0603_1608Metric
R44 | 1 | 52.3K | Resistor_SMD:R_0603_1608Metric
R47 | 1 | 66.5K | Resistor_SMD:R_0603_1608Metric
R53,R60 | 2 | 47 | Resistor_SMD:R_0603_1608Metric
R55,R58,R59,R61,R72,R73 | 6 | 10K | Resistor_SMD:R_0603_1608Metric
R56 | 1 | 510R | Resistor_SMD:R_0603_1608Metric
R67,R68 | 2 | 4.7K | Resistor_SMD:R_0603_1608Metric
SW1 | 1 | TS-1088-AR02016 | TEM:SW | XUNPU(讯普)
SW2 | 1 | TS-1088-AR02016 | TEM:SW | XUNPU(讯普)
U1 | 1 | ESP32-P4NRW32 | AD3:QFN-104_L10.0-W10.0-P0.35-TL-EP8.5-ESP32-P4 | ESPRESSIF(乐鑫)
U2 | 1 | TLV62565DBVR | Package_TO_SOT_SMD:SOT-23-5 | TI(德州仪器)
U3 | 1 | SP3485CN-L/TR | Package_SO:SOIC-8_3.9x4.9mm_P1.27mm | MaxLinear(迈凌)
U4,U6,U7,U8 | 4 | ACPL-214-500E | Package_SO:SOP-4_4.4x2.6mm_P1.27mm | Broadcom(博通)
U5 | 1 | W25Q128JVSIQ | Package_SO:SOIC-8_5.3x5.3mm_P1.27mm | Winbond(华邦)
U9 | 1 | ADP5070AREZ-R7 | Package_SO:ETSSOP-20-1EP_4.4x6.5mm_P0.65mm_EP3x4.2mm | ADI(亚德诺)
U10 | 1 | ADP7142AUJZ-5.0-R7 | Package_TO_SOT_SMD:TSOT-23-5 | ADI(亚德诺)
U11 | 1 | ADP7182AUJZ-5.0-R7 | Package_TO_SOT_SMD:TSOT-23-5 | ADI(亚德诺)
U12 | 1 | TPL0401A-10QDCKRQ1 | Package_TO_SOT_SMD:Texas_R-PDSO-G6 | TI(德州仪器)
U13,U14 | 2 | OPA387DBVR | Package_TO_SOT_SMD:SOT-23-5 | TI(德州仪器)
U15 | 1 | HC-TYPE-C-16P-CB1.0 | TEM:HCTYPEC16PCB10 | HCTL(华灿天禄)
Y3 | 1 | X322540MPB4SI | TEM:X322540MPB4SI | YXC(扬兴晶振)
Y4 | 1 | Q13MC30610003 | TEM:MC-306 | EPSON(爱普生)
JP1 | 1 | PZ254V-11-02P | TestPoint:TestPoint_2Pads_Pitch2.54mm_Drill0.8mm | XFCN(兴飞)